## GE3.0
Comment | Description | Designator | Footprint | LibRef | Quantity | JLC Number
NCD0603R1_C84263 |  | 3V3, 5V, LED0, LED1, LED2, LED3, LED4, LED5, LED6, LED7, LED8, LED9, LED10, LED11, LED12, LED13, LED14, LED15, RELAY | LED0603-RD_RED | NCD0603R1_C84263, LED_0603 | 19 | C84266
100nF | 电容 | C1 | 0805C | CAP | 1 | C38141
1N4148W | 二极管 | D1 | SOD-123_L2.8-W1.8-LS3.7-RD | 1N4148W | 1 | C444720
S8550 | PNP | Q1 | SOT-23-3_L2.9-W1.6-P1.90-LS2.8-BR | S8550 | 1
1k | Resistor | R1, R6, R7 | 0603R | Res2 | 3 | C115325
1k |  | R2, R3, R8, R9 | RES-ARRAY-SMD_0603-8P-L3.2-W1.6-BL | RES_ARRAY_0603 | 4 | C160614
470 |  | R4, R5, R10, R11, R15, R16 | RES-ARRAY-SMD_0603-8P-L3.2-W1.6-BL | RES_ARRAY_0603 | 6 | C169803
360 | Resistor | R12, R14 | 0603R | Res2 | 2 | C136585
120 | Resistor | R13 | 0603R | Res2 | 1 | C310266
74HC595D,118 | IC SHIFT REGISTER 8BIT 16SOIC | U1, U2, U4 | FP-SOT109-1-IPC_C | CMP-14351-000006-1 | 3 | C5144558
SP3485 |  | U3 | SP3485 | SP3485 | 1 | C668205